## Version Control
No. | Version | description | Release Date
1 | V1.0 | First Release | 20150519
2 | V1.1 | 修改ICM item1的敘述 | 20160308
3 | V1.2 | 加入檔案的版本控制 | 20160406
4 | V1.3 | base on Jayson's study, r/g/b XYZ 需確認X/Y/Z value and should be D50 value(not panel typical value) | 20160503

## ICM checklist
Model : | VG27A
|  | ICM checklist | Description | Spec
|  | 1.確認tag數目為10個, 分別為 a.cprt b.wtpt c.bTRC d.gTRC e.rTRC f.desc g.rXYZ h.gXYZ i.bXYZ j.chad |  | 10 tags
|  | 2.cprt 顯示 "Copyright (c) XXXX YYYY Inc." XXXX : 代表年分 YYYY:代表brand | XXXX | 2019
|  |  | YYYY | Asus
|  | 3.wtpt 的X/Y/Z 分別為0.9643/1/0.8251 | X | 0.96419 | x | y
|  |  | Y | 1 | 0.3457 | 0.35854
|  |  | Z | 0.82487
|  | 4.bTRC/gTRC/rTRC 的curve points為1024 points |  | 1024 points
|  | 5.desc 顯示"YYYY ZZZZ Color Profile,D6500" YYYY:代表brand ZZZZ: model name | YYYY | Asus
|  |  | ZZZZ | VG27A
|  | 6.rXYZ 的X/Y/Z 分別 | X | 0.44655 | x | y
|  |  | Y | 0.22371 | 0.66273 | 0.33201
|  |  | Z | 0.00354
|  | 7.gXYZ 的X/Y/Z 分別 | X | 0.37068 | x | y
|  |  | Y | 0.7173 | 0.32 | 0.61923
|  |  | Z | 0.07039
|  | 8.bXYZ 的X/Y/Z 分別 | X | 0.14703 | x | y
|  |  | Y | 0.05898 | 0.15362 | 0.061624
|  |  | Z | 0.75108
|  | 9.chad 為 | 確認數值和右圖相同

## INF Checklist
注意: 請確認客戶提供每個Product ID是否都需要在INF file? 若是, 請告知DQA出現的Condition
INF checklist |  |  | Spec
1.每個port的PRODUCT ID |  |  | product id/information
VGA |  |  | NA
DVI |  |  | NA
HDMI1 |  |  | AUS2784/ASUS VG27A(HDMI)
HDMI2 |  |  | NA
HDMI3 |  |  | NA
HDMI4 |  |  | NA
MHL1 |  |  | NA
MHL2 |  |  | NA
DP |  |  | AUS2783/ASUS VG27A(DisplayPort)
Type C |  |  | NA
mDP |  |  | NA
Other(DP out….) |  |  | NA
2.check points
| red color(model name) 確認沒有其他model name出現 | model name | VG27A
| bule color(Product ID) 請參考上表, 會因不同projects而有差異 |  | 參考item1
| blue color(brand/resolution) | brand | ASUS
|  | native timing | 2560x1440
|  | H range | HDMI (30-230 KHz) DP (230-230 KHz)
|  | V range | HDMI (40-144 Hz) DP (40-155Hz)
|  | H/V polarity | HDMI(+/-) DP(-/+)
| purple retangular(information) 請參考上表, 會因不同port而有差異 |  | 參考item1

## 工作表1
0.9643
1
0.8251 | D65 | x | y | z | X | Y | Z
| R | 0.66 | 0.33 | 0.01 | 0.49858 | 0.24929 | 0.0075543
| G | 0.295 | 0.62 | 0.085 | 0.33589 | 0.70594 | 0.096782
| B | 0.145 | 0.05 | 0.805 | 0.12983 | 0.044768 | 0.72076
|  | 1 | 0.25475 | -0.10241
|  | 2 | -1.5528 | 0.8028
|  | 3 | 0.08053 | 0.76322
|  | 4 | 0.0225 | 1.0571
|  | 5 | 0.096785 | 0.34178
|  | 6 | -0.16144 | 0.65662